## Sheet1
Belonio Dimensions			Pixels
H	600	mm	90.52	0.1508666667	Pix / mm
D	150	mm	22.63
A	17671.4586764426	mm^2
V	10602875.2058656	mm^3
Bigger Diameter
D	250	mm	37.7166666667
A	49087.3852123405	mm^2
H	216	mm	32.5872

rho	109.1	kg/m^3
m	1.156773685	kg